## Sheet1
zero-to-eak: | 0.05 | V
peak-to-peak: | 0.1 | V
load: | 50 | Ohms
Power = | 2.5e-05 | W
| 0.025 | mW